## main
|  | Case | Case | Case | Case | Case | Case | Case | Case | Ts_2 = 45°C
|  | PONTO MAXIMO 1 SEÇÃO | PONTO MAXIMO 2 SEÇÃO | NOVO PONTO 1 SEÇÃO | NOVO PONTO 2 SEÇÃO | NOVO PONTO 1 SEÇÃO | NOVO PONTO 2 SEÇÃO
| Weight flow (dry), kg/h |  |  | 181403.7108 | 151560.9838 | 177236.9593 | 148580.8033 | 173160.9271 | 145738.3054 | 181384.671 | 158098.7571 | 181382.3583 | 158094.5353
Inlet Conditions
| Inlet Pressure, kgf/cm²A |  |  | 1.5 | 5.5802 | 1.47 | 5.5132 | 1.44 | 5.4353 | 1.5 | 5.5826 | 1.5 | 5.5829
| Temperature, °C |  |  | 39 | 40 | 39 | 40 | 39 | 40 | 39 | 45 | 39 | 45
| Molecular Weight, kg/kmol |  |  | 43.1366 | 37.7625 | 43.1366 | 37.8468 | 43.1366 | 37.9461 | 43.1366 | 38.9285 | 43.1366 | 38.9281
| Inlet volume (dry), m³/h |  |  | 72861.2045 | 18115.0878 | 72667.4586 | 17941.903 | 72502.3102 | 17812.711 | 72853.5571 | 18598.7049 | 72852.6282 | 18597.3872
Discharge Conditions
| Pressure, kgf/cm²A |  |  | 6.0902 | 22.2904 | 6.0232 | 22.2909 | 5.9453 | 22.1988 | 6.0926 | 22.2888 | 6.0929 | 22.2914
| Temperature, °C |  |  | 101.0491 | 116.4609 | 101.2853 | 116.8653 | 101.475 | 117.1468 | 101.0612 | 120.1287 | 101.0626 | 120.1323
Flange Flows
| Power (gas), kW |  |  | 5492.6835 | 5313.1548 | 5392.3354 | 5237.0113 | 5289.8477 | 5157.6015 | 5493.1479 | 5458.6012 | 5493.2043 | 5458.6826
Shaft Power, kW
| Speed, rpm |  |  | 5354 | 5354 | 5354 | 5354 | 5354 | 5354 | 5354 | 5354 | 5354 | 5354
| Polytropic head, kJ/kg |  |  | 89.9117 | 98.8653 | 90.5724 | 99.5803 | 91.131 | 100.1099 | 89.9379 | 96.8379 | 89.9411 | 96.8435
| Polytropic efficiency, % |  |  | 82.4851 | 78.3387 | 82.6934 | 78.4784 | 82.8648 | 78.5779 | 82.4935 | 77.9094 | 82.4945 | 77.9107
Torque, N.m
[8 empty] | 0.84164 |  | 0.87162
Dados de Entrada: | 1.59 kgf/cm² e Pd_2 = 22.29 kgf/cm² |  | Ps_1 =1.5 kgf/cm² e Pd_2 = 22.29 kgf/cm² |  | Ps_1 =1.47 kgf/cm² e Pd_2 = 22.29 kgf/cm² |  | Ps_1 =1.54 kgf/cm² e Pd_2 = 22.29 kgf/cm² |  | fixando condensação em 0.75 e 1.45 |  | fixando condensação em 0.8 e 2
| 1ª SEÇÃO | 2ª SEÇÃO | 1ª SEÇÃO | 2ª SEÇÃO | 1ª SEÇÃO | 2ª SEÇÃO | 1ª SEÇÃO | 2ª SEÇÃO
Weight flow (dry), kg/h | 193936.2748 | 160424.804 | 181404.9 | 151563.1 | 177238.1199 | 148582.8679 | 186967.6584 | 155514.3105 | 176832.0748 | 132624.0561 | 249378.6092 | 199502.8873
Inlet Conditions
Inlet Pressure, kgf/cm²A | 1.59 | 5.7795 | 1.5 | 5.58 | 1.47 | 5.5131 | 1.54 | 5.6691 | 1.45 | 5.172 | 2 | 6.9466
Temperature, °C | 39 | 40 | 39 | 40 | 39 | 40 | 39 | 40 | 39 | 40 | 39 | 40
Molecular Weight, kg/kmol | 43.1366 | 37.5171 | 43.14 | 37.76 | 43.1366 | 37.847 | 43.1366 | 37.6521 | 43.1366 | 38.2922 | 43.1366 | 36.215
Inlet volume (wet), m³/h | 73403.6532 | 18611.8844 | 72861.68 | 18115.75 | 72667.9345 | 17942.554 | 73109.1143 | 18339.9042 | 73519.6933 | 16909.2449 | 74654.1584 | 19817.5177
Discharge Conditions
Pressure, kgf/cm²A | 6.2895 | 22.2896 | 6.09 | 22.29 | 6.0231 | 22.2896 | 6.1791 | 22.29 | 5.682 | 22.2899 | 7.4566 | 22.2888
Temperature, °C | 100.3925 | 115.2966 | 101.05 | 116.46 | 101.2845 | 116.8635 | 100.7482 | 115.9348 | 99.902 | 119.1428 | 99.2476 | 110.9162
Flange Flows
Power (gas), kW | 5793.2123 | 5536.6074 | 5493 | 5313 | 5392.3074 | 5236.9774 | 5626.3446 | 5413.3715 | 5267.1201 | 4821.2983 | 7216.2761 | 6544.2725
Speed, rpm | 5354 | 5354 | 5354 | 5354 | 5354 | 5354 | 5354 | 5354 | 5354 | 5354 | 5354 | 5354
Polytropic head, kJ/kg | 88.0309 | 96.7818 | 89.9 | 98.9 | 90.5707 | 99.5776 | 89.0579 | 97.9285 | 87.6183 | 103.3513 | 83.5101 | 85.9156
Polytropic efficiency, % | 81.8601 | 77.8967 | 82.5 | 78.3 | 82.6928 | 78.4778 | 82.2073 | 78.1464 | 81.7109 | 78.9717 | 80.1645 | 72.754
Para o caso Ps_1 = 1.5 kgf/cm²
Para o caso Ps_1 = 1.47 kgf/cm²
Para o caso Ps_1 = 1.44 kgf/cm² e Pd_2 = 22.2 kgf/cm²